## Sheet1
P-2427 BACKUP CLAMP ASSY.
S NO. | PART N0. | REVISION | DESCRIPTION | QTY. | MTL. | UNIT WT.(in kgs.) | T.WT.(in kgs)
1 | 2427-BUP-03-01-00-001 | 0 | STUD | 12 | EN-9 | 4 | 48
2 | 2427-BUP-03-01-00-002 | 0 | STUD | 4 | EN-9 | 3 | 12
3 | 2427-BUP-03-01-00-003 | 0 | CLEVIS | 4 | M.S | 2 | 8
4 | 2427-BUP-03-01-00-004 | 0 | PIN | 4 | EN-9 | 0 | 0
5 | 2427-BUP-03-01-00-005 | 0 | PIN | 4 | EN-9 | 0 | 0
6 | 2427-BUP-03-01-00-006 | 0 | END PLATE | 4 | M.S | 1 | 4
7 | 2427-BUP-03-01-00-007 | 0 | KEEPER PLATE 50X20X5MM THK | 8 | M.S | 0 | 0
8 | 2427-BUP-03-01-00-008 | 0 | PROXIMITY SENSOR MOUNTING PLATE | 4 | M.S | 0.4 | 1.6
9 | 2427-BUP-03-01-01-000 | 1 | SLIDING PLATE | 4 | WELDED STEEL | 111.1 | 444.4
10 | 2427-BUP-03-01-02-000 | 0 | CLEVIS | 4 | WELDED STEEL | 11 | 44
11 | 2427-BUP-03-01-03-000 | 0 | HYD CYL (BORE 50, ROD 36, STROKE-50MM) RC | 4 | STD. | 7 | 28
12 | 2427-BUP-03-01-05-000 | 0 | L BRACKET | 4 | DETAIL AS SHOWN | 0.3 | 1.2
13 | IS 1363(Part2) - M8 x 20- NN |  | Hexagon Head Screw (Grade C) IS 1363(Part2) - M8 x 20 | 16
14 | IS 1364 HHB(Grade A) - M16 x 65 x 38-N |  | Hexagon Head Bolt (Grade A) IS 1364(Part1) - M16 x 65 | 16
15 | IS 1364-3 - M48-D-N |  | Hexagon Nut Style 1 IS 1364-Part3 - M48- D-N | 12
16 | IS 1364-4 - M48-N |  | Hexagon Thin Nut (chamfered) IS 1364- Part4 - M48-N | 12
17 | IS 2016 A- 18 |  | Plain Washer (Type A) IS 2016 - 18 | 16
18 | IS 2016 A- 9 |  | Plain Washer (Type A) IS 2016 - 9 | 24
19 | IS 6735- 18 |  | Spring Lock Washer IS 6735 - 18 | 16
20 | IS 6735- 8 |  | Spring Lock Washer IS 6735 - 8 | 16
21 | IS 6761 - M12 x 45-N |  | Socket Countersunk Head Cap Screw IS 6761 - M12 x 45 | 4
22 | PROXIMITY SWITCH PX-IIC209 | 0 | PROXIMITY SWITCH PX-IIC209 | 4 | DETAIL AS SHOWN | 0.4 | 1.6
23 | IS 3063- 8-B |  | Spring Lock Washer IS 3063 - 8-B | 8 |  |  | 0
24 | IS 1363(Part2) - M8 x 25- WN |  | Hexagon Head Screw (Grade C) IS 1363(Part2) - M8 x 25 | 8 |  |  | 0