## Sheet1
P-2630 MANDREL ASSY. @ ETR
S NO. | PART N0. | REVISION | DESCRIPTION | QTY. | MTL. | UNIT WT.(in kgs.) | T.WT.(in kgs)
1 | 2630-TRL-01-01-00-001 | 0 | PYRAMID SHAFT | 1 | EN-24 (FORGED) | 1847 | 1847
2 | 2630-TRL-01-01-00-002 | 0 | HOLLOW SLEEVE | 1 | EN-24 (FORGED) | 1072.4 | 1072.4
3 | 2630-TRL-01-01-00-003 | 0 | GRIPPER SEGMENT | 1 | EN-19 | 309 | 309
4 | 2630-TRL-01-01-00-004 | 0 | SEGMENT | 3 | EN-19 | 379 | 1137
5 | 2630-TRL-01-01-00-005 | 0 | GRIPPER COVER | 1 | EN-19 | 25 | 25
6 | 2630-TRL-01-01-00-006 | 0 | FEMALE GRIPPER | 1 | EN-19 | 8 | 8
7 | 2630-TRL-01-01-00-007 | 0 | GRIPPER | 1 | EN-19 | 14 | 14
8 | 2630-TRL-01-01-00-008 | 0 | KEY FOR SEGMENT | 16 | PHOSPHOROUS BRONZE | 1.6 | 25.6
9 | 2630-TRL-01-01-00-009 | 0 | GUIDE KEY | 1 | EN-9 | 0.1 | 0.1
10 | 2630-TRL-01-01-00-010 | 0 | BLOCK | 1 | EN-9 | 0.2 | 0.2
11 | 2630-TRL-01-01-00-011 | 0 | LOCK PLATE | 1 | M.S | 196.6 | 196.6
12 | 2630-TRL-01-01-00-012 | 0 | PLATE | 1 | M.S | 154.4 | 154.4
13 | 2630-TRL-01-01-00-013 | 0 | BUSH-1 | 1 | PHOSPHOROUS BRONZE | 63.4 | 63.4
14 | 2630-TRL-01-01-00-014 | 0 | BUSH-2 | 1 | PHOSPHOROUS BRONZE | 26.9 | 26.9
15 | 2630-TRL-01-01-00-015 | 0 | CONNECTOR | 2 | EN-9 (FORGED) | 46.1 | 92.2
16 | 2630-TRL-01-01-00-016 | 0 | KEY FOR SLEEVE | 4 | EN-9 | 22 | 88
17 | 2630-TRL-01-01-00-017 | 0 | OBBS SLEEVE | 1 | EN-9 | 62.5 | 62.5
18 | 2630-TRL-01-01-00-018 | 0 | END PLATE | 1 | M.S | 3.9 | 3.9
19 | 2630-TRL-01-01-00-019 | 0 | END PLATE | 1 | M.S | 4.4 | 4.4
20 | 2630-TRL-01-01-00-020 | 0 | BRG. RETAINER | 1 | EN8 | 12.6 | 12.6
21 | 2630-TRL-01-01-00-021 | 0 | SPACER 1 | 1 | EN-9 | 1.4 | 1.4
22 | 2630-TRL-01-01-00-022 | 0 | SPACER 2 | 1 | EN-9 | 2.5 | 2.5
23 | 2630-TRL-01-01-00-023 | 0 | SEAL COVER | 1 | M.S | 2.4 | 2.4
24 | 2630-TRL-01-01-00-024 | 0 | HOLLOW SLEEVE LOCK NUT | 2 | EN-9 | 23 | 46
25 | 2630-TRL-01-01-00-025 | 0 | SHIM | 1 | C.R.S | 6.3 | 6.3
26 | 2630-TRL-01-01-00-026 | 0 | WEAR PLATE | 1 | TISCRAL STEEL | 37.1 | 37.1
27 | 2630-TRL-01-01-00-027 | 0 | LOCKING PLATE | 4 | M.S | 0.4 | 1.6
28 | 2630-TRL-01-01-00-028 | 0 | ROTORY UNION -MODEL.NO.-7100-1014 ,MAKE-DEUBLIN | 1 | STD. | 54.1 | 54.1
29 | 2630-TRL-01-01-01-000 | 0 | BRACKET | 1 | WELDED STEEL | 614.4 | 614.4
30 | 2630-TRL-01-01-02-000 | 0 | HYD CYL.65-BORE, 25-ROD DIA. ,35- STROKE | 1 | DETAIL AS SHOWN | 4.9 | 4.9
31 | 2630-TRL-01-01-03-000 | 0 | ROT.HYD CYL. BORE-Ø380,ROD- Ø180,STK-95MM & ROTARY UNION ADAPTOR PLATE-FF | 1 | DETAIL AS SHOWN | 105 | 105
32 | 250X280X15_OIL SEAL_AIA2500805 | 0 | AIA2500805-OIL SEAL-ID250XOD280X15 THK. | 1
33 | OIL SEAL AIA2000801 OD230 ID200 T16 |  | OIL SEAL | 1
34 | O RING D-6 ID-320 | 0 | O RING D-6, ID-320 | 1
35 | SKF - 32036 X - 24,SI,NC,24 |  |  | 2
36 | IS 2016 A- 33 |  | Plain Washer (Type A) IS 2016 - 33 | 32
37 | IS 6735- 30 |  | Spring Lock Washer IS 6735 - 30 | 32
38 | IS 1363(Part2) - M30 x 160-NN |  | Hexagon Head Screw (Grade C) IS 1363(Part2) - M30 x 160 | 12
39 | IS 6735- 14 |  | Spring Lock Washer IS 6735 - 14 | 6
40 | IS 1363(Part2) - M12 x 30-NN |  | Hexagon Head Screw (Grade C) IS 1363(Part2) - M12 x 30 | 6
41 | IS 1363(Part2) - M30 x 130-NN |  | Hexagon Head Screw (Grade C) IS 1363(Part2) - M30 x 130 | 6
42 | IS 1364-3 - M30-D-N |  | Hexagon Nut Style 1 IS 1364-Part3 - M30-D- N | 6
43 | IS 2269 - M30 x 130-N |  | Socket Head Cap Screw IS 2269 - M30 x 130 | 8
44 | IS 2016 A- 14 |  | Plain Washer (Type A) IS 2016 - 14 | 44
45 | IS 6735- 12 |  | Spring Lock Washer IS 6735 - 12 | 44
46 | IS 1363(Part2) - M12 x 50-NN |  | Hexagon Head Screw (Grade C) IS 1363(Part2) - M12 x 50 | 24
47 | IS 2269 - M24 x 150-N |  | Socket Head Cap Screw IS 2269 - M24 x 150 | 12
48 | IS 2269 - M30 x 90-N |  | Socket Head Cap Screw IS 2269 - M30 x 90 | 12
49 | IS 6761 - M12 x 35-N |  | Socket Countersunk Head Cap Screw IS 6761 - M12 x 35 | 20
50 | IS 2269 - M12 x 35-N |  | Socket Head Cap Screw IS 2269 - M12 x 35 | 4
51 | IS 2269 - M8 x 20-N |  | Socket Head Cap Screw IS 2269 - M8 x 20 | 16
52 | IS 2269 - M16 x 55-N |  | Socket Head Cap Screw IS 2269 - M16 x 55 | 12
53 | IS 1363(Part2) - M12 x 55-NN |  | Hexagon Head Screw (Grade C) IS 1363(Part2) - M12 x 55 | 8
54 | IS 2016 A- 26 |  | Plain Washer (Type A) IS 2016 - 26 | 4
55 | IS 6735- 24 |  | Spring Lock Washer IS 6735 - 24 | 4
56 | IS 1363(Part2) - M24 x 70-NN |  | Hexagon Head Screw (Grade C) IS 1363(Part2) - M24 x 70 | 4
57 | IS 1363(Part2) - M12 x 40-NN |  | Hexagon Head Screw (Grade C) IS 1363(Part2) - M12 x 40 | 12
58 | IS 2269 - M12 x 40-N |  | Socket Head Cap Screw IS 2269 - M12 x 40 | 48
59 | Grease Nipple 1-8 BSP | 0 | GREASE NIPPLE 1/8" BSP | 52
60 | DOWEL PIN Ø10X35 MM LONG | 0 | DOWEL PIN-Ø10X35 MM LONG | 32